## Table 1
2.5 Ball Pin Number Order Table 2-1 RK3368 Ball Pin Number Order Information
A1 | GPIO1_C0/I2C3_SCL/SPI1_RXD | B1 | GPIO1_B6/CIF_D10/SPI1_CLK
A2 | DDR_DM3 | B2 | DDR_DQ24
A3 | NP | B3 | DDR_DQ25
A4 | DDR_DQS3N | B4 | DDR_DQS3
A5 | DDR_DQ31 | B5 | DDR_DQ30
A6 | NP | B6 | DDR_DQ10
A7 | DDR_DQS1N | B7 | DDR_DQS1
A8 | DDR_CS0N | B8 | DDR_CKE1
A9 | NP | B9 | DDR_CS1N
A10 | DDR_RASN | B10 | DDR_CASN
A11 | DDR_A0 | B11 | DDR_BA2
A12 | NP | B12 | DDR_A2
A13 | DDR_CLKN | B13 | DDR_CLK
A14 | DDR_A5 | B14 | DDR_A6
A15 | NP | B15 | DDR_A11
A16 | DDR_A15 | B16 | DDR_A14
A17 | DDR_DQ18 | B17 | DDR_DQ17
A18 | NP | B18 | DDR_DQ21
A19 | DDR_DQS2N | B19 | DDR_DQS2
A20 | DDR_DQ19 | B20 | DDR_DQ22
A21 | NP | B21 | DDR_DQ23
A22 | DDR_DQS0N | B22 | DDR_DQS0
A23 | DDR_DQ4 | B23 | DDR_DQ5
C1 | NP | D1 | GPIO1_A6/CIF_D8/TS_D6
C2 | VSS | D2 | GPIO1_A7/CIF_D9/TS_D7
C3 | DDR_DQ26 | D3 | GPIO1_B5/CIF_D1
C4 | DDR_DQ27 | D4 | VSS
C5 | DDR_DQ29 | D5 | DDR_DQ28
C6 | DDR_DQ9 | D6 | DDR_DQ8
C7 | DDR_DQ12 | D7 | VSS
C8 | DDR_DQ15 | D8 | DDR_DQ14
C9 | DDR_CKE0 | D9 | NP
C10 | DDR_WEN | D10 | VSS
C11 | DDR_BA1 | D11 | DDR_BA0
C12 | DDR_A1 | D12 | NP
C13 | DDR_A4 | D13 | VSS
C14 | DDR_A7 | D14 | DDR_A8
C15 | DDR_A10 | D15 | NP
C16 | DDR_A13 | D16 | VSS
C17 | DDR_ODT1 | D17 | DDR_ODT0
C18 | DDR_DQ16 | D18 | DDR_A12
C19 | DDR_DQ20 | D19 | VSS
C20 | DDR_DM2 | D20 | DDR_DM0
C21 | VSS | D21 | DDR_DQ1
C22 | DDR_DQ2 | D22 | DDR_DQ3
C23 | NP | D23 | DDR_DQ6
E1 | GPIO1_B0/CIF_VSYNC/TS_SYNC | F1 | NP
E2 | GPIO1_A4/CIF_D6/TS_D4 | F2 | VSS
E3 | GPIO1_B4/CIF_D0 | F3 | GPIO1_A5/CIF_D7/TS_D5
E4 | GPIO1_C1/I2C3_SDA/SPI1_TXD | F4 | GPIO1_B1/CIF_HREF/TS_VALID
E5 | NP | F5 | GPIO1_B7/CIF_D11/SPI1_CSN0
E6 | DDR_DM1 | F6 | NP
E7 | DDR_DQ11 | F7 | DDR_VDD
E8 | DDR_DQ13 | F8 | DDR_VDD
E9 | NP | F9 | NP
E10 | DDR_RETEN_IN | F10 | DDR_VDD
E11 | DDR_RESETN | F11 | DDR_VDD
E12 | NP | F12 | NP
E13 | DDR_A3 | F13 | DDR_VDD
E14 | DDR_A9 | F14 | DDR_VDD
E15 | NP | F15 | NP
E16 | DDR_VDD | F16 | DDR_VDD
E17 | DDR_VDD | F17 | DDR_VDD
E18 | LOGIC_VDD | F18 | NP
E19 | NP | F19 | GPIO2_C1/I2S_SDO1/PCM_OUT
E20 | GPIO3_D7/SC_VCC18V/I2C2_SDA/GPUJTAG_T CK | F20 | GPIO0_B1/SC_VCC33V/I2C2_SCL/GPUJTAG_TRS TN
E21 | VSS | F21 | GPIO0_B2/SC_RST/SPI2_RXD/GPUJTAG_TMS
E22 | DDR_DQ0 | F22 | GPIO0_B5/SC_DETECT/SPI2_CSN0
E23 | DDR_DQ7 | F23 | NP
G1 | MIPI_CSI_DP0 | H1 | MIPI_CSI_DP1
G2 | MIPI_CSI_DN0 | H2 | MIPI_CSI_DN1
G3 | GPIO1_A2/CIF_D4/TS_D2 | H3 | AVSS
G4 | GPIO1_A3/CIF_D5/TS_D3 | H4 | GPIO1_A0/CIF_D2/TS_D0
G5 | GPIO1_B3/CIF_CLKOUT/TS_FAIL | H5 | GPIO1_A1/CIF_D3/TS_D1
G6 | GPIO1_B2/CIF_CLKIN/TS_CLK | H6 | MIPI_CSI_RBIAS
G7 | NP | H7 | DVPIO_VDD
G8 | LOGIC_VDD | H8 | VSS
G9 | VSS | H9 | VSS
G10 | LOGIC_VDD | H10 | VSS
G11 | VSS | H11 | VSS
G12 | LOGIC_VDD | H12 | VSS
G13 | DDRPLL_VDD_1V0 | H13 | VSS
G14 | LOGIC_VDD | H14 | VSS
G15 | VSS | H15 | VSS
G16 | LOGIC_VDD | H16 | VSS
G17 | NP | H17 | APIO3_VDD
G18 | APIO4_VDD | H18 | GPIO2_D3/UART0_RTSN
G19 | GPIO2_C5/I2C1_SDA | H19 | GPIO3_A7
G20 | GPIO2_C6/I2C1_SCL | H20 | GPIO2_B7/I2S_SDI
G21 | GPIO0_B3/SC_CLK/SPI2_TXD/GPUJTAG_TDI | H21 | GPIO2_C3/I2S_SDO3/PCM_IN
G22 | GPIO0_B4/SC_IO/SPI2_CLK/GPUJTAG_TDO | H22 | GPIO2_C0/I2S_SDO0
G23 | GPIO2_C7/SPDIF_TX/EDP_HPD | H23 | GPIO2_C4/I2S_CLK
J1 | NP | K1 | MIPI_CSI_DP2
J2 | MIPI_CSI_CLKP | K2 | MIPI_CSI_DN2
J3 | MIPI_CSI_CLKN | K3 | AVSS
J4 | NP | K4 | LVDS/MIPI_AVDD_1V8
J5 | NP | K5 | LVDS/MIPI_AVDD_1V0
J6 | NP | K6 | MIPI_DSI_RBIAS
J7 | MIPI_CSI_AVDD_1V0 | K7 | LVDS/MIPI_AVDD_3V3
J8 | VSS | K8 | VSS
J9 | VSS | K9 | VSS
J10 | VSS | K10 | VSS
J11 | VSS | K11 | VSS
J12 | VSS | K12 | VSS
J13 | VSS | K13 | VSS
J14 | VSS | K14 | VSS
J15 | VSS | K15 | VSS
J16 | VSS | K16 | VSS
J17 | LOGIC_VDD | K17 | APIO2_VDD
J18 | NP | K18 | GPIO2_B4/I2S_SCLK
J19 | NP | K19 | GPIO2_D1/UART0_TX
J20 | NP | K20 | GPIO3_A6/SDIO0_INTN
J21 | GPIO2_B6/I2S_LRCK_TX | K21 | GPIO2_D2/UART0_CTSN
J22 | GPIO2_C2/I2S_SDO2/PCM_CLK | K22 | GPIO2_D0/UART0_RX
J23 | NP | K23 | GPIO2_B5/I2S_LRCK_RX/PCM_SYNC
L1 | MIPI_CSI_DP3 | M1 | NP
L2 | MIPI_CSI_DN3 | M2 | MIPI_DSI_DN0/LCDC_D9/LVDS_DN0
L3 | AVSS | M3 | MIPI_DSI_DP0/LCDC_D8/LVDS_DP0
L4 | EDP_AVDD_1V0 | M4 | NP
L5 | EDP_RBIAS | M5 | NP
L6 | EDP_AVDD_1V8 | M6 | NP
L7 | EDP_CLKI_24M | M7 | EDP_DC_TP
L8 | VSS | M8 | VSS
L9 | VSS | M9 | VSS
L10 | VSS | M10 | VSS
L11 | VSS | M11 | VSS
L12 | VSS | M12 | VSS
L13 | VSS | M13 | VSS
L14 | VSS | M14 | VSS
L15 | VSS | M15 | VSS
L16 | VSS | M16 | VSS
L17 | GPIO3_A4/SDIO0_PWREN | M17 | LOGIC_VDD
L18 | GPIO3_A2/SDIO0_DETECTN | M18 | NP
L19 | GPIO3_A1/SDIO0_CLKOUT | M19 | NP
L20 | GPIO2_D7/SDIO0_D3 | M20 | NP
L21 | GPIO3_A0/SDIO0_CMD | M21 | GPIO2_B3/SDMMC0_DECTN
L22 | GPIO3_A3/SDIO0_WRPRT | M22 | GPIO2_D4/SDIO0_D0
L23 | GPIO3_A5/SDIO0_BKPWR | M23 | NP
N1 | MIPI_DSI_DN1/LCDC_D7/LVDS_DN1 | P1 | MIPI_DSI_CLKN/LCDC_D5/LVDS_CLKN
N2 | MIPI_DSI_DP1/LCDC_D6/LVDS_DP1 | P2 | MIPI_DSI_CLKP/LCDC_D4/LVDS_CLKP
N3 | AVSS | P3 | VSS
N4 | HDMI_HPD | P4 | GPIO0_C3/LCDC_D15/TRACE_D5/M3JTAG_TDO
N5 | HDMI_RBIAS | P5 | GPIO0_C0/LCDC_D12/TRACE_D2/JTAG_TDO
N6 | HDMI_AVDD_1V8 | P6 | GPIO0_C1/LCDC_D13/TRACE_D3/M3JTAG_TRST N
N7 | HDMI_AVDD_1V0 | P7 | TEST
N8 | VSS | P8 | VSS
N9 | VSS | P9 | VSS
N10 | VSS | P10 | VSS
N11 | VSS | P11 | VSS
N12 | VSS | P12 | VSS
N13 | VSS | P13 | VSS
N14 | VSS | P14 | VSS
N15 | VSS | P15 | VSS
N16 | VSS | P16 | VSS
N17 | APIO1_VDD | P17 | USB_AVDD_3V3
N18 | GPIO3_D0/MAC_MDIO/I2C4_SDA | P18 | GPIO2_A5/SDMMC0_D0/UART2_TX
N19 | GPIO2_B2/SDMMC0_CMD/M3JTAG_TMS | P19 | GPIO3_D5/IR_RX/UART3_RX
N20 | GPIO2_D5/SDIO0_D1 | P20 | VSS
N21 | SDMMC_VDD | P21 | GPIO3_C5/MAC_RXER/ISP_PRELIGHTTRIG
N22 | GPIO2_B1/SDMMC0_CLKOUT/M3JTAG_TCK | P22 | GPIO2_A6/SDMMC0_D1/UART2_RX
N23 | GPIO2_D6/SDIO0_D2 | P23 | GPIO2_B0/SDMMC0_D3/JTAG_TMS
R1 | NP | T1 | MIPI_DSI_DN3/LCDC_D0/LVDS_DN3
R2 | MIPI_DSI_DN2/LCDC_D2/LVDS_DN2 | T2 | MIPI_DSI_DP3/LCDC_D1/LVDS_DP3
R3 | MIPI_DSI_DP2/LCDC_D3/LVDS_DP2 | T3 | AVSS
R4 | NP | T4 | LCDC_VDD
R5 | NP | T5 | LCDC_VDD
R6 | NP | T6 | PMUIO_VDD
R7 | PMU_VDD_1V0 | T7 | ADC_AVDD_1V8
R8 | VSS | T8 | VSS
R9 | VSS | T9 | VSS
R10 | VSS | T10 | VSS
R11 | VSS | T11 | VSS
R12 | VSS | T12 | VSS
R13 | VSS | T13 | VSS
R14 | VSS | T14 | VSS
R15 | VSS | T15 | VSS
R16 | VSS | T16 | CPU_VDD
R17 | USB_RBIAS | T17 | LOGIC_VDD
R18 | NP | T18 | GPIO3_B0/MAC_TXD0/PWM0/VOP_PWM
R19 | NP | T19 | GPIO3_B6/MAC_TXD3/GPS_MAG
R20 | NP | T20 | GPIO3_B2/MAC_TXD2
R21 | GPIO3_D6/IR_TX/UART3_TX/PWM_3 | T21 | GPIO3_C1/MAC_RXD2/UART3_RTSN/USB_DRVV BUS0
R22 | GPIO2_A7/SDMMC0_D2/JTAG_TCK | T22 | GPIO3_D2/HDMI_I2C_SDA/I2C5_SDA
R23 | NP | T23 | GPIO3_D3/HDMI_I2C_SCL/I2C5_SCL
U1 | EDP_TX0P | V1 | NP
U2 | EDP_TX0N | V2 | EDP_TX1P
U3 | VSS | V3 | EDP_TX1N
U4 | GPIO0_B6/LCDC_D10/TRACE_D0/JTAG_TRSTN | V4 | GPIO0_B7/LCDC_D11/TRACE_D1/JTAG_TDI
U5 | GPIO0_C4/LCDC_D16/TRACE_D6/UART1_RX | V5 | GPIO0_C6/LCDC_D18/TRACE_D8/UART1_CTSN
U6 | GPIO0_D0/LCDC_D20/TRACE_D10/UART4_CTS N | V6 | NP
U7 | NP | V7 | G/NPLL_AVSS
U8 | APLL_AVSS | V8 | C/DPLL_AVSS
U9 | CPU_VDD | V9 | NP
U10 | CPU_VDD | V10 | CPU_VDD
U11 | CPU_VDD | V11 | CPU_VDD
U12 | CPU_VDD | V12 | NP
U13 | CPU_VDD | V13 | CPU_VDD
U14 | CPU_VDD | V14 | CPU_VDD
U15 | CPU_VDD | V15 | NP
U16 | CPU_VDD | V16 | CPU_VDD
U17 | NP | V17 | FLASH_VDD
U18 | GPIO3_D1/MAC_RXCLKIN/I2C4_SCL | V18 | NP
U19 | GPIO3_B1/MAC_TXD1 | V19 | GPIO3_B5/MAC_TXEN
U20 | VSS | V20 | USB_AVDD_1V8
U21 | GPIO3_C0/MAC_RXD1/UART3_CTSN/GPS_RFCL K | V21 | USB_AVDD_1V0
U22 | GPIO3_C3/MAC_MDC/ISP_SHUTTEREN | V22 | GPIO3_B3/MAC_CRS
U23 | GPIO3_C7/EDPHDMI_CEC/ISP_FLASHTRIGIN | V23 | NP
W1 | EDP_TX2P | Y1 | EDP_TX3P
W2 | EDP_TX2N | Y2 | EDP_TX3N
W3 | AVSS | Y3 | VSS
W4 | GPIO0_C2/LCDC_D14/TRACE_D4/M3JTAG_TDI | Y4 | GPIO0_C5/LCDC_D17/TRACE_D7/UART1_TX
W5 | NP | Y5 | GPIO0_D2/LCDC_D22/TRACE_D12/UART4_TX
W6 | GPIO0_D4/LCDC_HSYNC/TRACE_D14/PMU_DE BUG2 | Y6 | GPIO0_C7/LCDC_D19/TRACE_D9/UART1_RTSN
W7 | C/DPLL_AVDD_1V0 | Y7 | GPIO0_D3/LCDC_D23/TRACE_D13/UART4_RX
W8 | G/NPLL_AVDD_1V0 | Y8 | APLL_AVDD_1V0
W9 | NP | Y9 | NP
W10 | CPU_VDD | Y10 | EFUSE_VQPS
W11 | CPU_VDD | Y11 | GPIO0_A7/I2C0_SCL
W12 | NP | Y12 | NP
W13 | CPU_VDD | Y13 | CPU_VDD
W14 | CPU_VDD | Y14 | CPU_VDD
W15 | NP | Y15 | NP
W16 | CPU_VDD | Y16 | GPIO2_A3/FLASH_CSN3/EMMC_RSTNOUT
W17 | GPIO1_D5/FLASH_ALE/SPI0_CLK | Y17 | GPIO1_D7/FLASH_WRN/SFC_CSN0
W18 | GPIO1_C5/FLASH_D3/EMMC_D3/SFC_SIO3 | Y18 | GPIO1_C6/FLASH_D4/EMMC_D4/SPI0_RXD
W19 | NP | Y19 | GPIO1_D0/FLASH_D6/EMMC_D6/SPI0_CSN0
W20 | GPIO3_D4/MAC_TX_CLKO/SPI1_CSN1 | Y20 | USB0_ID
W21 | GPIO3_C6/MAC_CLK/ISP_SHUTTERTRIG | Y21 | HSIC_AVDD_1V2
W22 | GPIO3_C4/MAC_RXDV/ISP_FLASHTRIGOUT | Y22 | VSS
W23 | GPIO3_B4/MAC_COL | Y23 | GPIO3_C2/MAC_RXD3/USB_DRVVBUS1
AA1 | NP | AB1 | HDMI_TCP
AA2 | EDP_AUXP | AB2 | HDMI_TX0P
AA3 | EDP_AUXN | AB3 | AVSS
AA4 | VSS | AB4 | HDMI_TX1P
AA5 | AVSS | AB5 | HDMI_TX2P
AA6 | GPIO0_D1/LCDC_D21/TRACE_D11/UART4_RTS N | AB6 | VSS
AA7 | GPIO0_D7/LCDC_DCLK/TRACE_CTL/PMU_DEBU G5 | AB7 | GPIO0_D6/LCDC_DEN/TRACE_CLK/PMU_DEBUG 4
AA8 | GPIO0_A4 | AB8 | GPIO0_A2
AA9 | CLK32K/PWM2 | AB9 | VSS
AA10 | VSS | AB10 | OSC_24M_OUT
AA11 | ADC_IN0 | AB11 | ADC_IN2
AA12 | GPIO0_A1 | AB12 | DDR_RETEN_OUT
AA13 | GPIO0_A6/I2C0_SDA | AB13 | GPIO0_A5
AA14 | GPIO2_A1/FLASH_CSN1 | AB14 | GPIO0_A3/OTP_OUT/PMU_DEBUG0
AA15 | GPIO2_A4/FLASH_DQS/EMMC_CLKOUT | AB15 | GPIO2_A2/FLASH_CSN2
AA16 | GPIO2_A0/FLASH_CSN0 | AB16 | GPIO1_D3/FLASH_WP/EMMC_PWREN
AA17 | GPIO1_C3/FLASH_D1/EMMC_D1/SFC_SIO1 | AB17 | GPIO1_D4/FLASH_RDN/SFC_CSN1
AA18 | GPIO1_C4/FLASH_D2/EMMC_D2/SFC_SIO2 | AB18 | GPIO1_C2/FLASH_D0/EMMC_D0/SFC_SIO0
AA19 | GPIO1_D1/FLASH_D7/EMMC_D7/SPI0_CSN1 | AB19 | GPIO3_B7/MAC_RXD0/GPS_SIG
AA20 | USB_AVSS | AB20 | HSIC_DATA
AA21 | USB_VBUS | AB21 | USB_AVSS
AA22 | USB_AVSS | AB22 | USB0_DP
AA23 | NP | AB23 | USB1_DP
AC1 | HDMI_TCN
AC2 | HDMI_TX0N
AC3 | NP
AC4 | NP
AC5 | HDMI_TX2N
AC6 | NP
AC7 | GPIO0_D5/LCDC_VSYNC/TRACE_D15/PMU_DEB UG3
AC8 | NPOR
AC9 | NP
AC10 | OSC_24M_IN
AC11 | ADC_IN1
AC12 | NP
AC13 | GPIO0_B0/TEST_CLKOUT/PWM_1/PMU_DEBUG 1
AC14 | GPIO0_A0/GLOBAL_PWROFF/PMIC_SLEEP
AC15 | NP
AC16 | GPIO1_D2/FLASH_RDY/EMMC_CMD/SFC_CLK
AC17 | GPIO1_D6/FLASH_CLE
AC18 | NP
AC19 | GPIO1_C7/FLASH_D5/EMMC_D5/SPI0_TXD
AC20 | HSIC_STROBE
AC21 | NP
AC22 | USB0_DM
AC23 | USB1_DM

## Table 2
2.6 Power/ground IO descriptions Table 2-2 RK3368 Power/Ground IO information
Group | Ball # | Descriptions
VSS | AA10 AA4 AB6 AB9 C2 C21 D10 D13 D16 D19 D4 D7 E21 F2 G11 G15 G9 H10 H11 H12 H13 H14 H15 H16 H8 H9 J10 J11 J12 J13 J14 J15 J16 J8 J9 K10 K11 K12 K13 K14 K15 K16 K8 K9 L10 L11 L12 L13 L14 L15 L16 L8 L9 M10 M11 M12 M13 M14 M15 M16 M8 M9 N10 N11 N12 N13 N14 N15 N16 N8 N9 P10 P11 P12 P13 P14 P15 P16 P20 P3 P8 P9 R10 R11 R12 R13 R14 R15 R16 R8 R9 T10 T11 T12 T13 T14 T15 T8 T9 U20 U3 Y22 Y3 | Internal Logic Ground and Digital IO Ground
CPU_VDD | T16 U10 U11 U12 U13 U14 U15 U16 U9 V10 V11 V13 V14 V16 W10 W11 W13 W14 W16 Y13 Y14 | Internal CPU Power (@ cpu frequency <= 900MHz)
Internal CPU Power (@ cpu frequency <= 1.5GHz)
LOGIC_VDD | E18 G10 G12 G14 G16 G8 J17 M17 T17 | Internal Logic Power
DDR_VDD | E16 E17 F10 F11 F13 F14 F16 F17 F7 F8 | DDR3 Digital IO Power LPDDR2 Digital IO Power
DDRPLL_VDD_1V0 | G13 | DDR PHY PLL power
PMU_VDD_1V0 | R7 | Internal PMU Domain Logic Power
PMUIO_VDD | T6 | PMU Domain Digital IO Power
APIO1_VDD | N17 | GPIO30 Digital IO Power
APIO2_VDD | K17 | GPIO1830 Digital IO Power
LCDC_VDD | T4 T5 | LCDC Digital IO Power
DVPIO_VDD | H7 | DVP Digital IO Power
FLASH_VDD | V17 | Nand Flash0 Digital IO Power
SDMMC_VDD | N21 | SDMMC0 Digital IO Power